## Folha 1
QTS010 |  |  | m² | Cobertura inclinada com cobrimento de telhas asfálticas.
Cobertura inclinada com uma pendente média de 47%, composta de: formação de pendentes: painel cerâmico com ligação macho-fêmea, "CERÁMICA PASTRANA", para revestir, 70x25x3,5 cm sobre muretes de 100 cm de altura média; cobrimento: emulsão asfáltica aniônica com cargas; telha asfáltica rectangular.
Unitário | Ud | Descrição |  |  |  | Rend. | Preço unitário |  | Importância
mt04lpt010c | Ud | Tijolo cerâmico furado duplo, para revestir, 30x20x9 cm, segundo NP EN 771-1. |  |  |  | 21.989 | 0.11 |  | 2.42
mt08aaa010a | m³ | Água. |  |  |  | 0.006 | 1.5 |  | 0.01
mt01arg005a | t | Areia de pedreira, para argamassa preparada em obra. |  |  |  | 0.041 | 18 |  | 0.74
mt08cem011a | kg | Cimento Portland CEM II/B-L 32,5 R, cor cinzento, em sacos, segundo NP EN 197-1. |  |  |  | 6.25 | 0.1 |  | 0.63
mt04cpl060a | Ud | Painel cerâmico com ligação macho-fêmea, "CERÁMICA PASTRANA", para revestir, 70x25x3,5 cm. |  |  |  | 6.229 | 0.56 |  | 3.49
mt14iea020c | kg | Emulsão asfáltica aniônica com cargas. |  |  |  | 0.05 | 1.6 |  | 0.08
mt13tag010a | m² | Telha asfáltica rectangular, segundo EN 544. |  |  |  | 1.09 | 12.23 |  | 13.33
mt13piz050 | kg | Elementos de sujeição de aço inoxidável (pregos, ganchos, etc.). |  |  |  | 0.05 | 3.42 |  | 0.17
mt13tag020a | Ud | Arejador. |  |  |  | 0.05 | 12.64 |  | 0.63
mq06hor010 | h | Betoneira. |  |  |  | 0.038 | 1.68 |  | 0.06
mo020 | h | Oficial de 1ª construção. |  |  |  | 0.836 | 16.85 |  | 14.09
mo077 | h | Ajudante de construção. |  |  |  | 1.038 | 16.45 |  | 17.08
mo029 | h | Oficial de 1ª aplicador de lâminas impermeabilizantes. |  |  |  | 0.208 | 16.85 |  | 3.5
mo067 | h | Ajudante de aplicador de lâminas impermeabilizantes. |  |  |  | 0.208 | 16.45 |  | 3.42
| % | Custos directos complementares |  |  |  | 2 | 59.65 |  | 1.19
Custo de manutenção decenal: 22,51€ nos primeiros 10 anos. | [6 empty] | Total: |  | 60.84
Referência e título da norma |  |  |  |  | Aplicabilidade (1) |  |  | Obrigatoriedade (2) |  | Sistema (3)
EN 771-1:2011 |  |  |  |  | 122012 |  |  | 122013
Especificações para unidades de alvenaria - Parte 1: Tijolos cerâmicos para alvenaria
EN 197-1:2011 |  |  |  |  | 172012 |  |  | 172013 |  | 1+
Cimento - Parte 1: Composição, especificações e critérios de conformidade para cimentos correntes
EN 544:2011 |  |  |  |  | 142012 |  |  | 142012
Telhas de asfalto com reforço mineral e/ou sintético - Especificações de produto e métodos de ensaio
(1) Data de entrada em aplicação da norma harmonizada e início do período de coexistência
(2) Data final do período de coexistência / entrada em vigor da marcação CE
(3) Sistema de avaliação e verificação da regularidade do desempenho