## Folha 1
RAG020 | m |  | Peça complementar para ladrilhamentos.
Ladrilhamento com listelo cerâmico de azulejo liso, de 1 cm de largura, 5 €/m, colocado em paramentos interiores com argamassa de cimento M-5, sem junta (separação entre 1,5 e 3 mm).
Unitário | Ud | Descrição |  | Rend. | Preço unitário | Importância
mt09mor010c | m³ | Argamassa de cimento CEM II/B-L 32,5 N tipo M-5, confeccionada em obra com 230 kg/m³ de cimento e uma proporção em volume 1/6. |  | 0.001 | 115.3 | 0.12
mt19ala010a500 | m | Listelo cerâmico de azulejo liso, de 1 cm de largura, 5,00€/m. |  | 1.05 | 5 | 5.25
mt09mcr060c | kg | Argamassa de juntas cimentosa, CG1, para junta mínima entre 1,5 e 3 mm, segundo EN 13888. |  | 0.1 | 0.7 | 0.07
mo024 | h | Oficial de 1ª ladrilhador (azulejador). |  | 0.091 | 16.85 | 1.53
mo062 | h | Ajudante de ladrilhador (azulejador). |  | 0.091 | 16.45 | 1.5
| % | Custos directos complementares |  | 2 | 8.47 | 0.17
Custo de manutenção decenal: 1,99€ nos primeiros 10 anos. |  |  |  |  | Total: | 8.64