## Folha 1
LSZ061 |  | m² | Gelosia de lâminas cerâmicas extrudidas, sistema "FAVEMANC".
Gelosia sistema Favcel00 "FAVEMANC", de lâminas cerâmicas extrudidas de secção quadrada, de 55x55 mm e de 600 a 1200 mm de comprimento, cor Tabaco, gama de cores lisas, com subestrutura suporte.
Unitário | Ud | Descrição |  | Rend. | Preço unitário | Importância
mt12pcg120da | m | Lâmina cerâmica extrudida, de secção quadrada "FAVEMANC", de 55x55 mm e de 600 a 1200 mm de comprimento, cor Tabaco, gama de cores lisas. |  | 10 | 21.06 | 210.6
mt12pcg106 | Ud | Repercussão, por m de lâmina cerâmica extrudida "FAVEMANC", de conectores metálicos e parafusos para fixação da lâmina aos perfis verticais. |  | 10 | 6.5 | 65
mt12pcg107 | m | Perfil metálico interior de segurança para lâmina cerâmica extrudida "FAVEMANC". |  | 10 | 4.35 | 43.5
mt12pcg105 | m² | Subestrutura suporte composta de perfis verticais de alumínio extrudido de liga 6063 e tratamento térmico T-5, de 2 mm de espessura média, conectores metálicos para suporte das peças cerâmicas, suportes de alumínio para sustentação e suportes de alumínio para retenção dos perfis verticais fixas através de ancoragens e parafusos de aço inoxidável A2 segundo DIN 7504-K, de cabeça hexagonal ou plana. |  | 1.05 | 23.4 | 24.57
mo052 | h | Oficial de 1ª montador de sistemas de fachadas pré-fabricadas. |  | 3.528 | 17.41 | 61.42
mo099 | h | Ajudante de montador de sistemas de fachadas pré-fabricadas. |  | 3.528 | 16.45 | 58.04
| % | Custos directos complementares |  | 3 | 463.13 | 13.89
Custo de manutenção decenal: 81,09€ nos primeiros 10 anos. |  |  |  |  | Total: | 477.02