## Folha 1
QTT210 |  |  | m² | Cobertura inclinada com telha.
Cobertura inclinada com uma pendente média de 30%, composta de: formação de pendentes: painel cerâmico com ligação macho-fêmea, "CERÁMICA PASTRANA", para revestir, 70x25x3,5 cm sobre muretes de 100 cm de altura média; cobrimento: telha cerâmica lusa, 43x26 cm, cor vermelho; assente com argamassa de cimento, confeccionada em obra, dosificação 1:8.
Unitário | Ud | Descrição |  |  |  | Rend. | Preço unitário |  | Importância
mt04lpt010c | Ud | Tijolo cerâmico furado duplo, para revestir, 30x20x9 cm, segundo NP EN 771-1. |  |  |  | 14.857 | 0.11 |  | 1.63
mt08aaa010a | m³ | Água. |  |  |  | 0.018 | 1.5 |  | 0.03
mt01arg005a | t | Areia de pedreira, para argamassa preparada em obra. |  |  |  | 0.145 | 18 |  | 2.61
mt08cem011a | kg | Cimento Portland CEM II/B-L 32,5 R, cor cinzento, em sacos, segundo NP EN 197-1. |  |  |  | 18.25 | 0.1 |  | 1.83
mt04cpl060a | Ud | Painel cerâmico com ligação macho-fêmea, "CERÁMICA PASTRANA", para revestir, 70x25x3,5 cm. |  |  |  | 6.229 | 0.56 |  | 3.49
mt13tax010a | Ud | Telha cerâmica lusa, 43x26 cm, cor vermelho, segundo EN 1304. |  |  |  | 12 | 0.45 |  | 5.4
mt13tax011a | Ud | Peça cerâmica de cumeeira, para telhas lusa, cor vermelho, segundo EN 1304. |  |  |  | 0.32 | 1.6 |  | 0.51
mt13tax014a | Ud | Telha cerâmica de beiral, lusa, cor vermelho. |  |  |  | 0.4 | 1.94 |  | 0.78
mt13tax012a | Ud | Peça cerâmica de remate lateral, para telhas lusa, cor vermelho, segundo EN 1304. |  |  |  | 1.511 | 1.6 |  | 2.42
mt13tax013a | Ud | Telha cerâmica de ventilação, lusa, cor vermelho, segundo EN 1304. |  |  |  | 0.1 | 3.1 |  | 0.31
mt13tac100 | kg | Pigmento para argamassa. |  |  |  | 0.027 | 6 |  | 0.16
mq06hor010 | h | Betoneira. |  |  |  | 0.074 | 1.68 |  | 0.12
mo020 | h | Oficial de 1ª construção. |  |  |  | 1.659 | 16.85 |  | 27.95
mo113 | h | Operário não qualificado construção. |  |  |  | 2.407 | 15.82 |  | 38.08
| % | Custos directos complementares |  |  |  | 2 | 85.32 |  | 1.71
Custo de manutenção decenal: 28,72€ nos primeiros 10 anos. | [6 empty] | Total: |  | 87.03
Referência e título da norma |  |  |  |  | Aplicabilidade (1) |  |  | Obrigatoriedade (2) |  | Sistema (3)
EN 771-1:2011 |  |  |  |  | 122012 |  |  | 122013
Especificações para unidades de alvenaria - Parte 1: Tijolos cerâmicos para alvenaria
EN 197-1:2011 |  |  |  |  | 172012 |  |  | 172013 |  | 1+
Cimento - Parte 1: Composição, especificações e critérios de conformidade para cimentos correntes
EN 1304:2005 |  |  |  |  | 122006 |  |  | 122007
Telhas cerâmicas e acessórios – Definições e especificações dos produtos
(1) Data de entrada em aplicação da norma harmonizada e início do período de coexistência
(2) Data final do período de coexistência / entrada em vigor da marcação CE
(3) Sistema de avaliação e verificação da regularidade do desempenho