## Folha 1
REG010 |  |  | Ud | Revestimento de escada com elementos cerâmicos.
Revestimento de escada recta de dois tramos com descanso com 17 degraus de 100 cm de largura, através de colocação de peças de grés esmaltado, extrudido, "GRESMANC", com rodapé de escada colocado num lateral. Assente com argamassa de cimento M-5 e enchimento de juntas com argamassa de juntas cimentosa, CG1, para junta mínima (entre 1,5 e 3 mm), com a mesma tonalidade das peças.
Unitário | Ud | Descrição |  |  |  | Rend. | Preço unitário |  | Importância
mt18pcg010a | m | Cobertor para degrau Fiorentino, de grés esmaltado extrudido "GRESMANC", série Rodamanto, de 245x245x25 mm. |  |  |  | 17 | 20.55 |  | 349.35
mt18pcg011a | m | Espelho artesanal para degrau, de grés esmaltado extrudido "GRESMANC", série Rodamanto, de 245x150x28 mm. |  |  |  | 17 | 9.72 |  | 165.24
mt18zcg010a | m | Rodapé Fiorentino para degrau, de grés esmaltado extrudido "GRESMANC", série Rodamanto, de 288x270x86 mm. |  |  |  | 4.896 | 18.35 |  | 89.84
mt18bdg010a | m² | Ladrilho cerâmico, de grés esmaltado extrudido "GRESMANC", série Rodamanto, de 245x245 mm, segundo NP EN 14411. |  |  |  | 2.1 | 14.94 |  | 31.37
mt18rcg010a | m | Rodapé cerâmico, de grés esmaltado extrudido "GRESMANC", série Rodamanto, de 245x86 mm. |  |  |  | 4 | 4.08 |  | 16.32
mt09mor010c | m³ | Argamassa de cimento CEM II/B-L 32,5 N tipo M-5, confeccionada em obra com 230 kg/m³ de cimento e uma proporção em volume 1/6. |  |  |  | 0.25 | 115.3 |  | 28.83
mt01ara010 | m³ | Areia de 0 a 5 mm de diâmetro. |  |  |  | 0.04 | 12.02 |  | 0.48
mt09mcr060c | kg | Argamassa de juntas cimentosa, CG1, para junta mínima entre 1,5 e 3 mm, segundo EN 13888. |  |  |  | 1.7 | 0.7 |  | 1.19
mo023 | h | Oficial de 1ª ladrilhador. |  |  |  | 10.614 | 16.85 |  | 178.85
mo061 | h | Ajudante de ladrilhador. |  |  |  | 10.614 | 16.45 |  | 174.6
mo113 | h | Operário não qualificado construção. |  |  |  | 10.614 | 15.82 |  | 167.91
| % | Custos directos complementares |  |  |  | 2 | 1203.98 |  | 24.08
Custo de manutenção decenal: 208,77€ nos primeiros 10 anos. | [6 empty] | Total: |  | 1228.06
Referência e título da norma |  |  |  |  | Aplicabilidade (1) |  |  | Obrigatoriedade (2) |  | Sistema (3)
EN 14411:2012 |  |  |  |  | 172013 |  |  | 172014
Pavimentos e revestimentos cerâmicos - Definições, classificação, características, avaliação da conformidade e marcação
(1) Data de entrada em aplicação da norma harmonizada e início do período de coexistência
(2) Data final do período de coexistência / entrada em vigor da marcação CE
(3) Sistema de avaliação e verificação da regularidade do desempenho