## Folha 1
UPR010 | m |  | Borda de piscina.
Borda de piscina com peças de remate pré-fabricadas de betão, de 40x100 cm, cor branca, acabamento escovado.
Unitário |  | Ud |  | Descrição |  | Rend. | Preço unitário |  | Importância
mt47prp050a |  | m |  | Remate de piscina, pré-fabricado de betão, anti-deslizante, de 40x100 cm, cor branca, acabamento escovado. |  | 1.05 | 37.6 |  | 39.48
mt08aaa010a |  | m³ |  | Água. |  | 0.006 | 1.5 |  | 0.01
mt01arg005a |  | t |  | Areia de pedreira, para argamassa preparada em obra. |  | 0.024 | 18 |  | 0.43
mt08cem011a |  | kg |  | Cimento Portland CEM II/B-L 32,5 R, cor cinzento, em sacos, segundo NP EN 197-1. |  | 3.75 | 0.1 |  | 0.38
mt09moe030 |  | m³ |  | Argamassa especial extrafina. |  | 0.001 | 123.5 |  | 0.12
mq06hor010 |  | h |  | Betoneira. |  | 0.012 | 1.68 |  | 0.02
mo041 |  | h |  | Oficial de 1ª construção de obra civil. |  | 0.244 | 16.85 |  | 4.11
mo087 |  | h |  | Ajudante de construção de obra civil. |  | 0.255 | 16.45 |  | 4.19
|  | % |  | Custos directos complementares |  | 2 | 48.74 |  | 0.97
Custo de manutenção decenal: 4,47€ nos primeiros 10 anos. | [6 empty] | Total: |  | 49.71
Referência e título da norma |  |  |  |  | Aplicabilidade (1) |  |  | Obrigatoriedade (2) |  | Sistema (3)
EN 771-5:2011 |  |  |  |  | 122012 |  |  | 122013
Especificações para unidades de alvenaria - Parte 5: Blocos de pedra reconstituída
EN 197-1:2011 |  |  |  |  | 172012 |  |  | 172013 |  | 1+
Cimento - Parte 1: Composição, especificações e critérios de conformidade para cimentos correntes
(1) Data de entrada em aplicação da norma harmonizada e início do período de coexistência
(2) Data final do período de coexistência / entrada em vigor da marcação CE
(3) Sistema de avaliação e verificação da regularidade do desempenho