## Folha 1
UPT020 | m² | Revestimento de tanque de piscina com ladrilhos de grés.
Revestimento de ladrilho de grés cor azul, acabamento esmaltado liso, "KLINKERTECH", de 24,5x12x9 mm, em tanques de piscina.
Unitário |  | Ud | Descrição |  | Rend. | Preço unitário |  | Importância
mt18bdk010kG |  | m² | Ladrilho de grés cor azul, acabamento esmaltado liso, "KLINKERTECH", de 24,5x12x9 mm. |  | 1 | 9.65 |  | 9.65
mt08aaa010a |  | m³ | Água. |  | 0.006 | 1.5 |  | 0.01
mt01arg005a |  | t | Areia de pedreira, para argamassa preparada em obra. |  | 0.044 | 18 |  | 0.79
mt08cem011a |  | kg | Cimento Portland CEM II/B-L 32,5 R, cor cinzento, em sacos, segundo NP EN 197-1. |  | 13.5 | 0.1 |  | 1.35
mt08adt010 |  | kg | Aditivo hidrófugo para impermeabilização de argamassas ou betões. |  | 0.27 | 1.2 |  | 0.32
mt47pre010 |  | Ud | Material complementar para revestimento de piscinas. |  | 1 | 0.75 |  | 0.75
mt09mcr021r |  | kg | Cimento cola melhorado, C2 TE, com deslizamento reduzido e tempo de colocação ampliado, segundo NP EN 12004, cor branca. |  | 4 | 0.67 |  | 2.68
mt09mcr080a |  | kg | Argamassa de juntas de resinas reactivas RG, para junta aberta entre 3 e 15 mm, segundo EN 13888. |  | 0.5 | 9.75 |  | 4.88
mq06hor010 |  | h | Betoneira. |  | 0.024 | 1.68 |  | 0.04
mo024 |  | h | Oficial de 1ª ladrilhador (azulejador). |  | 0.72 | 16.85 |  | 12.13
mo062 |  | h | Ajudante de ladrilhador (azulejador). |  | 0.792 | 16.45 |  | 13.03
|  | % | Custos directos complementares |  | 3 | 45.63 |  | 1.37
Custo de manutenção decenal: 4,23€ nos primeiros 10 anos. | [5 empty] | Total: |  | 47
Referência e título da norma |  |  |  | Aplicabilidade (1) |  |  | Obrigatoriedade (2) |  | Sistema (3)
EN 197-1:2011 |  |  |  | 172012 |  |  | 172013 |  | 1+
Cimento - Parte 1: Composição, especificações e critérios de conformidade para cimentos correntes
EN 12004:2007+A1:2012 |  |  |  | 142013 |  |  | 172013 |  | 3
Colas para ladrilhos - Requisitos, avaliação da conformidade, classificação e designação
(1) Data de entrada em aplicação da norma harmonizada e início do período de coexistência
(2) Data final do período de coexistência / entrada em vigor da marcação CE
(3) Sistema de avaliação e verificação da regularidade do desempenho